## AT-Link-ISO+ V1.0 BOM
Name | Designator | Footprint | Quantity
自恢复保险丝 SMD0805B050TF | F1 | F0805 | 1
贴片陶瓷电容 22pF | C10,C11 | C0603 | 2
贴片陶瓷电容 10uF | C24,C26,C4,C7,C12 | C0603 | 5
贴片陶瓷电容 0.1uF | C1,C2,C5,C8,C9,C13,C14,C15,C16,C25 | C0603 | 10
贴片三极管SS8050 | Q1 | SOT-23-3_L2.9-W1.3-P1.90-LS2.4-BR | 1
贴片排阻100Ω±5%,0603x4 | RN4,RN3,RN5 | RES-ARRAY-SMD_0603-8P-L3.2-W1.6-BL | 3
贴片电阻 51kΩ±1% | R29 | R0603 | 1
贴片电阻 5.1kΩ±5% | R5,R6 | R0603 | 2
贴片电阻 47kΩ±1% | R9 | R0603 | 1
贴片电阻 470Ω±5% | R1 | R0603 | 1
贴片电阻 4.7k±5% | R18,R19 | R0603 | 2
贴片电阻 1.2K±5% | R17,R23,R16 | R0603 | 3
贴片电阻 3.6k±5% | R15 | R0603 | 1
贴片电阻 820R±5% | R24,R14 | R0603 | 2
贴片电阻 15kΩ±1% | R30,R10 | R0603 | 2
贴片电阻 10kΩ±5% | R3 | R0603 | 1
贴片电阻 100kΩ±5% | R2 | R0603 | 1
贴片电阻 10±5% | R4 | R0603 | 1
贴片电阻 0R±5% | R11,R12 | R0603 | 2
贴片电阻 1MΩ±5% | R7 | R0603 | 1
蜂鸣器 QMB-09B-05 | BUZ1 | BUZ-TH_BD9.0-P4.00-D0.6-FD | 1
W25Q128JVSIQ | U4 | SOIC-8_L5.3-W5.3-P1.27-LS8.0-BL | 1
TPUSBLC6-4SC6 | D11,D10,D12,D8,D9 | SOT-23-6_L2.9-W1.6-P0.95-LS2.8-BL | 5
TPUSBLC6-2SC6 | D4 | SOT-23-6_L2.9-W1.6-P0.95-LS2.8-BR | 1
SMF5.0A | D2 | SOD-123FL_L2.8-W1.8-LS3.8-RD | 1
SMF3.3A | D6,D7 | SOD-123_L2.8-W1.8-LS3.7-RD | 2
贴片二极管 RB521S-30 | D3 | SOD-523_L1.2-W0.8-LS1.6-RD | 1
DC3-10P_2.54_弯插_灰白色 | CN2 | DC3_2X5P | 1
DC3-10P_2.54_弯插_黄色 | CN3 | DC3_2X5P | 1
DC3-10P_2.54_弯插_黑色 | CN1 | DC3_2X5P | 1
6x6x15 按键_配A101黄色按键帽 | SW1 | SW-TH_4P-L6.0-W6.0-P4.50-LS6.3 | 1
PMEG2010ER,115 | D1,D13 | SOD-123_L2.6-W1.7-LS3.5-RD | 2 | 自供料
USB插座TYPEC-304-BCP16 | CN4 | USB-C-SMD_TYPEC-304-BCP16 | 1
3mm_双色LED_红_翠绿_共阳 | LED1 | LED-TH_3P-BD3.9-P2.54-BI | 1 | 自供料
3mm直插LED 蓝色 | LED2 | TH_LED_3MM | 1 | 自供料
3mm直插LED 黄色 | LED3 | TH_LED_3MM | 1 | 自供料
3mm_双色LED_红_蓝_共阳 | LED4 | LED-TH_3P-BD3.9-P2.54-BI | 1 | 自供料
AT32F403ACGT7(B版) | U1 | AT32F403ACGT7 LQFP48 | 1 | 自供料
RT9080N-08GJ5 | U3,U2 | TSOT-23-5_L2.9-W1.6-P0.95-LS2.8-BL | 2 | 自供料
无源晶振8MHz TZ0211E,5032 | X1 | OSC-SMD_4P-L5.0-W3.2-BL | 1 | 自供料
双排双塑排针-2.54_2x6_总长11.2mm(3.1mm+5mm+3.1mm) | H1 | HDR-M-2.54_2X6 | 1
双排双塑排针-2.54_2x5_总长11.2mm(3.1mm+5mm+3.1mm) | H2 | HDR-M-2.54_2X5 | 1
A101黄色按键帽(SW1用) |  |  | 1
LED隔离柱三孔6*10mm(LED1,LED4用) |  |  | 2
LED隔离柱二孔4*10mm(LED2,LED3用) |  |  | 2
AT-LINK-ISO+ Daughter Board V1.0
Name | Designator | Footprint | Quantity
贴片陶瓷电容 10uF,10V | C2,C6,C17,C19 | C0603 | 4
贴片陶瓷电容 0.1uF,50V | C3,C18,C20,C21,C22,C23 | C0603 | 6
PMEG2010ER,115 | D1,D5 | SOD-123_L2.6-W1.7-LS3.5-RD | 2 | 自供料
贴片电阻 51k±1% | R7 | R0603 | 1
贴片电阻 15k±1% | R8 | R0603 | 1
贴片电阻 100R±5% | R25,R26,R28 | R0603 | 3
贴片电阻 470R±5% | R27 | R0603 | 1
贴片排阻100R±5% | RN2 | RES-ARRAY-SMD_0603-8P-L3.2-W1.6-BL | 1
B0505S-2WR2 | U5 | B0505S-2WR2_90 | 1 | 自供料
CA-IS3741HW | U6 | SOIC-16_L10.3-W7.5-P1.27-LS10.3-BL | 1 | 自供料
CA-IS3742HW | U7 | SOIC-16_L10.3-W7.5-P1.27-LS10.3-BL | 1 | 自供料
RT9080N-08GJ5 | U8 | TSOT-23-5_L2.9-W1.6-P0.95-LS2.8-BL | 1 | 自供料
雅特力科技
AT-LINK-ISO+ Main Board V1.0
雅特力科技